## krycí list
Příloha č.1 - Položkový seznam produktů
Zadavatel: Zš a MŠ Petřiny jih, Šantrochova 2/1800, Praha 6
Název zakázky: Dodávka a instalace interaktivní tabule - 3 ks
Identifikační údaje uchazeče:
Název | Minimální požadované parametry | Množství | Splněno/nesplněno (uchazeč doplní toto krytérium ANO/NE a pravost údajů stvrdí podpisem) | Nabízené parametry | Požadovaná záruka v měsících | jednotková cena bez DPH | jednotková cena s DPH | celková cena bez DPH | celková cena s DPH
Interaktivní tabule včetně montáže | Interaktivní tabule. Snímací technologie musí umožňovat ovládání tabule prostým dotykem prstu - tabule rozpozná dotyk prstu (ovládání), popisovače (psaní) a dlaně (mazání). Součástí tabule musí být polička se čtyřmi barevnými popisovači, houbou a ovládacími tlačítky, indikující na poličce rozsvícenou LED kontrolkou zvolený nástroj. Pera musí být bezdrátová, mechanicky odolná, velikostí vhodná pro žáky MŠ,ZŠ,SŠ. Velikost aktivní plochy min. 188 x 117 cm, 221 cm v úhlopříčce, formát 16:10 Včetně potřebné kabeláže, montáže a dopravy. |  |  |  | 60 | 0 | 0 | 0 | 0
Autorský software pro tvorbu digitálních učebních materiálů a zároveň pro zapojení žákovských počítačů | Licence softwaru SMART Notebook, umožňující tvorbu a sdílení výukových hodin, interaktivní ovládací a výukový software tabule musí umožňovat obousměrný přenos a zpracování informací mezi interaktivní dotykovou plochou a počítačem, v českém jazyce, galerie, předlohy, obrázky a animace, české výukové vzorové hodiny, SW musí být kompatibilní s operačními systémy Windows, Mac OS, Linux - SW prostředí musí být v českém jazyce - SW nástroj musí obsahovat knihovnu objektů (obrázků, animací), které lze volně použít - Pro SW nástroj musí být dostupný webový portál v českém jazyce pro sdílení cvičení a aktivit ve formátu. Portál musí obsahovat desítky tisíc hotových cvičení a aktivit, kontrolovaných a doporučených/ohodnocených lektory = aktivními učiteli. U každého cvičení nebo aktivity musí být uveden odpovídající předmět, pro který je aktivita vhodná, formát a velikost souboru. - SW musí obsahovat prostředí pro řízení hlasování a umožnit hlasování z hw staniček stejného výrobce a také v cloud prostředí z jakéhokoliv zařízení vybaveného webovým prohlížečem. - SW musí obsahovat doplněk sdílení nápadů, textů a obrázků v cloud prostředí - SW musí obsahovat doplněk s rozšířenými matematickými funkcemi (zlomky, vzorce, grafy) - Dále musí existovat aplikace s obdobnými funkcemi stejného výrobce i pro tablety platformy iOS - SW pro přípravu interaktivních cvičení musí být plně kompatibilní (umožňuje otevřít soubor, spustit všechny aktivity, animace a widgety, uložit v původním formátu) se soubory SMART Notebook |  |  |  | 60 | 0 | 0 | 0 | 0
Ozvučení | Součástí celku musí být technicky a designově integrované ozvučení uchycené na zadní straně tabule. Ozvučení musí mít vstup USB a stereo audio pro připojení zvuku z počítače, ovládací panel musí obsahovat ovladač hlasitosti a 2 vstupy USB pro připojení dalších zařízení. Ozvučení musí být dvoupásmové a výkon musí být min. 15W. |  |  |  | 24 | 0 | 0 | 0 | 0
Datový projektor včetně montáže | Datový projektor se speciální optikou pro ultra krátkou projekci s poměrem proj. vzdálenosti 0,3:1 a kratší, která neoslňuje uživatele. Minimální technické parametry: světelný výkon min 3 000 ANSI lumen, nativní rozlišení: min. WXGA (1280 x 800). Projektor musí obsahovat výměnný prachový filtr. Součástí projektoru musí být dodávka držáku, který umožní projektor instalovat na zeď učebny. Záruka - požadovaná: 36 měsíců na projektor, na lampu 36 měsíců / 2000 hod (co nastane dříve). |  |  |  | 36 | 0 | 0 | 0 | 0
Pylonový pojezd vč. postraních křídel | Stabilní konstrukce z hliníkových profilů o výšce min. 250cm. Rozsah posunu min. 100cm. Rozložení hmotnosti sestavy na stěnu a podlahu. Integrovaný držák projektoru. Včetně bočních křídel, které musí být keramické a magnetické. Záruka na popisné plochy křídel min. 10 let |  |  |  | 24 | 0 | 0 | 0 | 0
Počítač pro učitele včetně LCD monitoru | Učitelský počítač, operační systém Windows 7.0 a vyšší, výkon vhodný pro použití ve třídě s interaktivní tabulí, nový se zárukou minimálně 24 měsíců. Včetně LCD displeje pro učitele o velikosti minimálně 14" a rozlišení minimálně 1280 x 800 bodů. |  |  |  | 24 | 0 | 0 | 0 | 0
Instalace | - montážní práce - instalační materiál - doprava - revizní zpráva |  |  |  | 24 | 0 | 0 | 0 | 0
Školení | Akreditované školení MŠMT v rámci systému DVPP. Zaměřené na dovednosti pedagoga pracovat s interaktivní tabulí SMART Board . Zaměřené na vytváření DUMů. Délka školení musí být nimimálně 8 hodiny na jednoho učitele. |  |  |  | 24 | 0 | 0 | 0 | 0
Celková cena bez DPH | 0 |  |  | Celková cena s DPH | 0
Datum | ………………………
|  |  | Podpis | …………………………………….
pro stvrzení pravosti technickeé specifikace

## List1
Název uchazeče: | AV MEDIA, a.s.
Sídlo: | Pražská 63, 102 00 Praha 10
IČO: | 48108375
Kontaktní osoba: | Michael Csiszár
E-mail: | michael.csiszar@avmedia.cz